## Specification
| SPEC_ITEM_LOCAL | Value
Pantalla | Tamaño diagonal | 43"
| Tipo de panel | VA
| Resolución | 3,840 x 2,160
| Distancia entre píxeles (HxV) | 0.245x0.245mm
| Brightness (Typ) | 500 nit
| Relación de contraste | 4,000:1
| Ángulo de visión (H/V) | 178/178
| Tiempo de respuesta | 8ms
| Gama de colores | 72% (NTSC)
| Opacidad del vidrio | 25%
| Frecuencia de escaneo H | 30~81kHz
| Frecuencia máxima de píxeles | 594MHz
| Frecuencia de escaneo V | 48~75Hz
| Contrast Ratio (Dynamic) | Mega
| Operation Time Support | 24/7
Conectividad | HDMI In | 3
| Entrada DP | 1
| Version of HDMI | 2
| Version of DP | 1.2
| Version of HDCP | 2.2
| USB | 2
| Entrada infrarroja | Sí
| Entrada de audio | No
| Salida de audio | Minijack estéreo
| RS232 In | Sí
| RS232 Out | Sí
| RJ45 In | Sí
| WiFi | Sí
| Bluetooth | Sí
Alimentación | Fuente de alimentación | AC100-240V 50/60Hz
| Consumo de energía (modo encendido) | 121 W
| Consumo de energía (modo de reposo) | 0.5 W
Dimensiones | Dimensiones del equipo (ancho x alto x prof.) | 969.5 x 557.8 x 28.5 mm
| Dimensiones del paquete (ancho x alto x prof.) | 1093 x 667 x 126 mm
Peso | Peso del equipo | 8.8 kg
| Peso del paquete | 11.30 kg
Condiciones operativas | Temperatura | 0℃~ 40℃
| Humedad | 10 ~ 80 %, sin condensación
Especificaciones mecánicas | Montaje VESA | 200 x 200 mm
| Ancho del bisel | 11.5mm (uniforme)
| Bezel Color | Charcoal Black
| Material del marco | No brillante
Optional Feature | Montaje | WMN-B50SC
| Base | STN-L4355C
SoC | OS Version | Tizen 7.0
| Flash Memory Size | 16GB
Certificaciones y cumplimiento | EMC | Clase B
| Seguridad | 60950-1, 62368-1